## 1.2×1.0
메쉬휀스출입문
메쉬휀스출입문-H:1.2, W:1.0
품 명 | 규 격 | 단위 | 수 량 | 재 료 비 |  | 노 무 비 |  | 경 비 |  | 총 액 |  | 비 고
|  |  |  | 단 가 | 금 액 | 단 가 | 금 액 | 단 가 | 금 액 | 단 가 | 금 액
1.자재비
주주 | 80×72×100×2.3T | M | 3.2 | 14500 | 46400 |  |  |  |  | 14500 | 46400
문틀후레임 | 50×30×1.5T | M | 5.4 | 5520 | 29808 |  |  |  |  | 5520 | 29808
메쉬판 | Φ5×50×150 | M² | 1.2 | 22000 | 26400 |  |  |  |  | 22000 | 26400
주주캡 | 82×74×14×1.6T | EA | 2 | 1500 | 3000 |  |  |  |  | 1500 | 3000
돌저기 | 55×42 | EA | 2 | 6000 | 12000 |  |  |  |  | 6000 | 12000
빗장 | Φ18×800×100 | EA | 1 | 9000 | 9000 |  |  |  |  | 9000 | 9000
빗장고리 | Φ19 | EA | 4 | 800 | 3200 |  |  |  |  | 800 | 3200
빗장손잡이 |  | EA | 1 | 1500 | 1500 |  |  |  |  | 1500 | 1500
잡철물제작 | 공장가공 | M² | 1.2 | 35000 | 42000 |  |  |  |  | 35000 | 42000
| 소 계 |  |  |  | 173308 | [5 empty] | 173308
2.설치비
합판거푸집 | 합판6회 | M² | 1.4 | 4575 | 6405 | 13121 | 18369.4 |  |  | 17696 | 24774.4
콘크리트타설 | 용적배합 1:3:6 | M² | 0.12 | 37260 | 4471.2 | 128758 | 15450.96 |  |  | 166018 | 19922.16
터파기 | 보통토사 | M² | 0.444 |  |  | 10517 | 4669.548 |  |  | 10517 | 4669.548
되메우기 | 현장내처리 | M² | 0.32 |  |  | 5259 | 1682.88 |  |  | 5259 | 1682.88
잔토정리 | 현장내처리 | M² | 0.12 |  |  | 10517 | 1262.04 |  |  | 10517 | 1262.04
조립설치비 | 특별인부 | 인 | 0.8 |  |  | 70264 | 56211.2 |  |  | 70264 | 56211.2
조립설치비 | 보통인부 | 인 | 0.7 |  |  | 55252 | 38676.4 |  |  | 55252 | 38676.4
| 소 계 |  |  |  | 10876.2 |  | 136322.428 |  |  |  | 147198.628
| 합 계 |  |  |  | 184184.2 |  | 136322.428 |  |  |  | 320506.628

## 1.2×2.0
메쉬휀스출입문
메쉬휀스출입문-H:1.2, W:2.0
품 명 | 규 격 | 단위 | 수 량 | 재 료 비 |  | 노 무 비 |  | 경 비 |  | 총 액 |  | 비 고
|  |  |  | 단 가 | 금 액 | 단 가 | 금 액 | 단 가 | 금 액 | 단 가 | 금 액
1.자재비
주주 | 80×72×100×2.3T | M | 3.2 | 14500 | 46400 |  |  |  |  | 14500 | 46400
문틀후레임 | 50×30×1.5T | M | 10.8 | 5520 | 59616 |  |  |  |  | 5520 | 59616
메쉬판 | Φ5×50×150 | M² | 2.4 | 22000 | 52800 |  |  |  |  | 22000 | 52800
주주캡 | 82×74×14×1.6T | EA | 2 | 1500 | 3000 |  |  |  |  | 1500 | 3000
돌저기 | 55×42 | EA | 4 | 6000 | 24000 |  |  |  |  | 6000 | 24000
빗장 | Φ18×800×100 | EA | 1 | 20000 | 20000 |  |  |  |  | 20000 | 20000
빗장고리 | Φ19 | EA | 5 | 800 | 4000 |  |  |  |  | 800 | 4000
빗장손잡이 |  | EA | 1 | 1500 | 1500 |  |  |  |  | 1500 | 1500
잡철물제작 | 공장가공 | M² | 2.4 | 35000 | 84000 |  |  |  |  | 35000 | 84000
| 소 계 |  |  |  | 295316 | [5 empty] | 295316
2.설치비
합판거푸집 | 합판6회 | M² | 1.4 | 4575 | 6405 | 13121 | 18369.4 |  |  | 17696 | 24774.4
콘크리트타설 | 용적배합 1:3:6 | M² | 0.12 | 37260 | 4471.2 | 128758 | 15450.96 |  |  | 166018 | 19922.16
터파기 | 보통토사 | M² | 0.444 |  |  | 10517 | 4669.548 |  |  | 10517 | 4669.548
되메우기 | 현장내처리 | M² | 0.32 |  |  | 5259 | 1682.88 |  |  | 5259 | 1682.88
잔토정리 | 현장내처리 | M² | 0.12 |  |  | 10517 | 1262.04 |  |  | 10517 | 1262.04
조립설치비 | 특별인부 | 인 | 0.85 |  |  | 70264 | 59724.4 |  |  | 70264 | 59724.4
조립설치비 | 보통인부 | 인 | 0.75 |  |  | 55252 | 41439 |  |  | 55252 | 41439
| 소 계 |  |  |  | 10876.2 |  | 142598.228 |  |  |  | 153474.428
| 합 계 |  |  |  | 306192.2 |  | 142598.228 |  |  |  | 448790.428

## 1.5×1.0
메쉬휀스출입문
메쉬휀스출입문-H:1.5, W:1.0
품 명 | 규 격 | 단위 | 수 량 | 재 료 비 |  | 노 무 비 |  | 경 비 |  | 총 액 |  | 비 고
|  |  |  | 단 가 | 금 액 | 단 가 | 금 액 | 단 가 | 금 액 | 단 가 | 금 액
1.자재비
주주 | 80×72×100×2.3T | M | 4 | 14500 | 58000 |  |  |  |  | 14500 | 58000
문틀후레임 | 50×30×1.5T | M | 6 | 5520 | 33120 |  |  |  |  | 5520 | 33120
메쉬판 | Φ5×50×150 | M² | 1.5 | 22000 | 33000 |  |  |  |  | 22000 | 33000
주주캡 | 82×74×14×1.6T | EA | 2 | 1500 | 3000 |  |  |  |  | 1500 | 3000
돌저기 | 55×42 | EA | 2 | 6000 | 12000 |  |  |  |  | 6000 | 12000
빗장 | Φ18×800×100 | EA | 1 | 9000 | 9000 |  |  |  |  | 9000 | 9000
빗장고리 | Φ19 | EA | 4 | 800 | 3200 |  |  |  |  | 800 | 3200
빗장손잡이 |  | EA | 1 | 1500 | 1500 |  |  |  |  | 1500 | 1500
잡철물제작 | 공장가공 | M² | 1.5 | 35000 | 52500 |  |  |  |  | 35000 | 52500
| 소 계 |  |  |  | 205320 | [5 empty] | 205320
2.설치비
합판거푸집 | 합판6회 | M² | 1.4 | 4575 | 6405 | 13121 | 18369.4 |  |  | 17696 | 24774.4
콘크리트타설 | 용적배합 1:3:6 | M² | 0.12 | 37260 | 4471.2 | 128758 | 15450.96 |  |  | 166018 | 19922.16
터파기 | 보통토사 | M² | 0.444 |  |  | 10517 | 4669.548 |  |  | 10517 | 4669.548
되메우기 | 현장내처리 | M² | 0.32 |  |  | 5259 | 1682.88 |  |  | 5259 | 1682.88
잔토정리 | 현장내처리 | M² | 0.12 |  |  | 10517 | 1262.04 |  |  | 10517 | 1262.04
조립설치비 | 특별인부 | 인 | 0.9 |  |  | 70264 | 63237.6 |  |  | 70264 | 63237.6
조립설치비 | 보통인부 | 인 | 0.8 |  |  | 55252 | 44201.6 |  |  | 55252 | 44201.6
| 소 계 |  |  |  | 10876.2 |  | 148874.028 |  |  |  | 159750.228
| 합 계 |  |  |  | 216196.2 |  | 148874.028 |  |  |  | 365070.228

## 1.5×2.0
메쉬휀스출입문
메쉬휀스출입문-H:1.5, W:2.0
품 명 | 규 격 | 단위 | 수 량 | 재 료 비 |  | 노 무 비 |  | 경 비 |  | 총 액 |  | 비 고
|  |  |  | 단 가 | 금 액 | 단 가 | 금 액 | 단 가 | 금 액 | 단 가 | 금 액
1.자재비
주주 | 80×72×100×2.3T | M | 4 | 14500 | 58000 |  |  |  |  | 14500 | 58000
문틀후레임 | 50×30×1.5T | M | 12 | 5520 | 66240 |  |  |  |  | 5520 | 66240
메쉬판 | Φ5×50×150 | M² | 3 | 22000 | 66000 |  |  |  |  | 22000 | 66000
주주캡 | 82×74×14×1.6T | EA | 2 | 1500 | 3000 |  |  |  |  | 1500 | 3000
돌저기 | 55×42 | EA | 4 | 6000 | 24000 |  |  |  |  | 6000 | 24000
빗장 | Φ18×800×100 | EA | 1 | 20000 | 20000 |  |  |  |  | 20000 | 20000
빗장고리 | Φ19 | EA | 5 | 800 | 4000 |  |  |  |  | 800 | 4000
빗장손잡이 |  | EA | 1 | 1500 | 1500 |  |  |  |  | 1500 | 1500
잡철물제작 | 공장가공 | M² | 3 | 35000 | 105000 |  |  |  |  | 35000 | 105000
| 소 계 |  |  |  | 347740 | [5 empty] | 347740
2.설치비
합판거푸집 | 합판6회 | M² | 1.4 | 4575 | 6405 | 13121 | 18369.4 |  |  | 17696 | 24774.4
콘크리트타설 | 용적배합 1:3:6 | M² | 0.12 | 37260 | 4471.2 | 128758 | 15450.96 |  |  | 166018 | 19922.16
터파기 | 보통토사 | M² | 0.444 |  |  | 10517 | 4669.548 |  |  | 10517 | 4669.548
되메우기 | 현장내처리 | M² | 0.32 |  |  | 5259 | 1682.88 |  |  | 5259 | 1682.88
잔토정리 | 현장내처리 | M² | 0.12 |  |  | 10517 | 1262.04 |  |  | 10517 | 1262.04
조립설치비 | 특별인부 | 인 | 0.95 |  |  | 70264 | 66750.8 |  |  | 70264 | 66750.8
조립설치비 | 보통인부 | 인 | 0.85 |  |  | 55252 | 46964.2 |  |  | 55252 | 46964.2
| 소 계 |  |  |  | 10876.2 |  | 155149.828 |  |  |  | 166026.028
| 합 계 |  |  |  | 358616.2 |  | 155149.828 |  |  |  | 513766.028

## 1.8×1.0
메쉬휀스출입문
메쉬휀스출입문-H:1.8, W:1.0
품 명 | 규 격 | 단위 | 수 량 | 재 료 비 |  | 노 무 비 |  | 경 비 |  | 총 액 |  | 비 고
|  |  |  | 단 가 | 금 액 | 단 가 | 금 액 | 단 가 | 금 액 | 단 가 | 금 액
1.자재비
주주 | 80×72×100×2.3T | M | 4.6 | 14500 | 66700 |  |  |  |  | 14500 | 66700
문틀후레임 | 50×30×1.5T | M | 6.6 | 5520 | 36432 |  |  |  |  | 5520 | 36432
메쉬판 | Φ5×50×150 | M² | 1.8 | 22000 | 39600 |  |  |  |  | 22000 | 39600
주주캡 | 82×74×14×1.6T | EA | 2 | 1500 | 3000 |  |  |  |  | 1500 | 3000
돌저기 | 55×42 | EA | 2 | 6000 | 12000 |  |  |  |  | 6000 | 12000
빗장 | Φ18×800×100 | EA | 1 | 9000 | 9000 |  |  |  |  | 9000 | 9000
빗장고리 | Φ19 | EA | 4 | 800 | 3200 |  |  |  |  | 800 | 3200
빗장손잡이 |  | EA | 1 | 1500 | 1500 |  |  |  |  | 1500 | 1500
잡철물제작 | 공장가공 | M² | 1.8 | 35000 | 63000 |  |  |  |  | 35000 | 63000
| 소 계 |  |  |  | 234432 | [5 empty] | 234432
2.설치비
합판거푸집 | 합판6회 | M² | 1.4 | 4575 | 6405 | 13121 | 18369.4 |  |  | 17696 | 24774.4
콘크리트타설 | 용적배합 1:3:6 | M² | 0.12 | 37260 | 4471.2 | 128758 | 15450.96 |  |  | 166018 | 19922.16
터파기 | 보통토사 | M² | 0.444 |  |  | 10517 | 4669.548 |  |  | 10517 | 4669.548
되메우기 | 현장내처리 | M² | 0.32 |  |  | 5259 | 1682.88 |  |  | 5259 | 1682.88
잔토정리 | 현장내처리 | M² | 0.12 |  |  | 10517 | 1262.04 |  |  | 10517 | 1262.04
조립설치비 | 특별인부 | 인 | 1 |  |  | 70264 | 70264 |  |  | 70264 | 70264
조립설치비 | 보통인부 | 인 | 0.9 |  |  | 55252 | 49726.8 |  |  | 55252 | 49726.8
| 소 계 |  |  |  | 10876.2 |  | 161425.628 |  |  |  | 172301.828
| 합 계 |  |  |  | 245308.2 |  | 161425.628 |  |  |  | 406733.828

## 1.8×2.0
메쉬휀스출입문
메쉬휀스출입문-H:1.8, W:2.0
품 명 | 규 격 | 단위 | 수 량 | 재 료 비 |  | 노 무 비 |  | 경 비 |  | 총 액 |  | 비 고
|  |  |  | 단 가 | 금 액 | 단 가 | 금 액 | 단 가 | 금 액 | 단 가 | 금 액
1.자재비
주주 | 80×72×100×2.3T | M | 4.6 | 14500 | 66700 |  |  |  |  | 14500 | 66700
문틀후레임 | 50×30×1.5T | M | 13.2 | 5520 | 72864 |  |  |  |  | 5520 | 72864
메쉬판 | Φ5×50×150 | M² | 3.6 | 22000 | 79200 |  |  |  |  | 22000 | 79200
주주캡 | 82×74×14×1.6T | EA | 2 | 1500 | 3000 |  |  |  |  | 1500 | 3000
돌저기 | 55×42 | EA | 4 | 6000 | 24000 |  |  |  |  | 6000 | 24000
빗장 | Φ18×800×100 | EA | 1 | 20000 | 20000 |  |  |  |  | 20000 | 20000
빗장고리 | Φ19 | EA | 5 | 800 | 4000 |  |  |  |  | 800 | 4000
빗장손잡이 |  | EA | 1 | 1500 | 1500 |  |  |  |  | 1500 | 1500
잡철물제작 | 공장가공 | M² | 3.6 | 35000 | 126000 |  |  |  |  | 35000 | 126000
| 소 계 |  |  |  | 397264 | [5 empty] | 397264
2.설치비
합판거푸집 | 합판6회 | M² | 1.4 | 4575 | 6405 | 13121 | 18369.4 |  |  | 17696 | 24774.4
콘크리트타설 | 용적배합 1:3:6 | M² | 0.12 | 37260 | 4471.2 | 128758 | 15450.96 |  |  | 166018 | 19922.16
터파기 | 보통토사 | M² | 0.444 |  |  | 10517 | 4669.548 |  |  | 10517 | 4669.548
되메우기 | 현장내처리 | M² | 0.32 |  |  | 5259 | 1682.88 |  |  | 5259 | 1682.88
잔토정리 | 현장내처리 | M² | 0.12 |  |  | 10517 | 1262.04 |  |  | 10517 | 1262.04
조립설치비 | 특별인부 | 인 | 1.05 |  |  | 70264 | 73777.2 |  |  | 70264 | 73777.2
조립설치비 | 보통인부 | 인 | 0.95 |  |  | 55252 | 52489.4 |  |  | 55252 | 52489.4
| 소 계 |  |  |  | 10876.2 |  | 167701.428 |  |  |  | 178577.628
| 합 계 |  |  |  | 408140.2 |  | 167701.428 |  |  |  | 575841.628

## 2.0×1.0
메쉬휀스출입문
메쉬휀스출입문-H:2.0, W:1.0
품 명 | 규 격 | 단위 | 수 량 | 재 료 비 |  | 노 무 비 |  | 경 비 |  | 총 액 |  | 비 고
|  |  |  | 단 가 | 금 액 | 단 가 | 금 액 | 단 가 | 금 액 | 단 가 | 금 액
1.자재비
주주 | 80×72×100×2.3T | M | 5 | 14500 | 72500 |  |  |  |  | 14500 | 72500
문틀후레임 | 50×30×1.5T | M | 7 | 5520 | 38640 |  |  |  |  | 5520 | 38640
메쉬판 | Φ5×50×150 | M² | 2 | 22000 | 44000 |  |  |  |  | 22000 | 44000
주주캡 | 82×74×14×1.6T | EA | 2 | 1500 | 3000 |  |  |  |  | 1500 | 3000
돌저기 | 55×42 | EA | 2 | 6000 | 12000 |  |  |  |  | 6000 | 12000
빗장 | Φ18×800×100 | EA | 1 | 9000 | 9000 |  |  |  |  | 9000 | 9000
빗장고리 | Φ19 | EA | 4 | 800 | 3200 |  |  |  |  | 800 | 3200
빗장손잡이 |  | EA | 1 | 1500 | 1500 |  |  |  |  | 1500 | 1500
잡철물제작 | 공장가공 | M² | 2 | 35000 | 70000 |  |  |  |  | 35000 | 70000
| 소 계 |  |  |  | 253840 | [5 empty] | 253840
2.설치비
합판거푸집 | 합판6회 | M² | 1.4 | 4575 | 6405 | 13121 | 18369.4 |  |  | 17696 | 24774.4
콘크리트타설 | 용적배합 1:3:6 | M² | 0.12 | 37260 | 4471.2 | 128758 | 15450.96 |  |  | 166018 | 19922.16
터파기 | 보통토사 | M² | 0.444 |  |  | 10517 | 4669.548 |  |  | 10517 | 4669.548
되메우기 | 현장내처리 | M² | 0.32 |  |  | 5259 | 1682.88 |  |  | 5259 | 1682.88
잔토정리 | 현장내처리 | M² | 0.12 |  |  | 10517 | 1262.04 |  |  | 10517 | 1262.04
조립설치비 | 특별인부 | 인 | 1.1 |  |  | 70264 | 77290.4 |  |  | 70264 | 77290.4
조립설치비 | 보통인부 | 인 | 1 |  |  | 55252 | 55252 |  |  | 55252 | 55252
| 소 계 |  |  |  | 10876.2 |  | 173977.228 |  |  |  | 184853.428
| 합 계 |  |  |  | 264716.2 |  | 173977.228 |  |  |  | 438693.428

## 2.0×2.0
메쉬휀스출입문
메쉬휀스출입문-H:2.0, W:2.0
품 명 | 규 격 | 단위 | 수 량 | 재 료 비 |  | 노 무 비 |  | 경 비 |  | 총 액 |  | 비 고
|  |  |  | 단 가 | 금 액 | 단 가 | 금 액 | 단 가 | 금 액 | 단 가 | 금 액
1.자재비
주주 | 80×72×100×2.3T | M | 5 | 14500 | 72500 |  |  |  |  | 14500 | 72500
문틀후레임 | 50×30×1.5T | M | 14 | 5520 | 77280 |  |  |  |  | 5520 | 77280
메쉬판 | Φ5×50×150 | M² | 4 | 22000 | 88000 |  |  |  |  | 22000 | 88000
주주캡 | 82×74×14×1.6T | EA | 2 | 1500 | 3000 |  |  |  |  | 1500 | 3000
돌저기 | 55×42 | EA | 4 | 6000 | 24000 |  |  |  |  | 6000 | 24000
빗장 | Φ18×800×100 | EA | 1 | 20000 | 20000 |  |  |  |  | 20000 | 20000
빗장고리 | Φ19 | EA | 5 | 800 | 4000 |  |  |  |  | 800 | 4000
빗장손잡이 |  | EA | 1 | 1500 | 1500 |  |  |  |  | 1500 | 1500
잡철물제작 | 공장가공 | M² | 4 | 35000 | 140000 |  |  |  |  | 35000 | 140000
| 소 계 |  |  |  | 430280 | [5 empty] | 430280
2.설치비
합판거푸집 | 합판6회 | M² | 1.4 | 4575 | 6405 | 13121 | 18369.4 |  |  | 17696 | 24774.4
콘크리트타설 | 용적배합 1:3:6 | M² | 0.12 | 37260 | 4471.2 | 128758 | 15450.96 |  |  | 166018 | 19922.16
터파기 | 보통토사 | M² | 0.444 |  |  | 10517 | 4669.548 |  |  | 10517 | 4669.548
되메우기 | 현장내처리 | M² | 0.32 |  |  | 5259 | 1682.88 |  |  | 5259 | 1682.88
잔토정리 | 현장내처리 | M² | 0.12 |  |  | 10517 | 1262.04 |  |  | 10517 | 1262.04
조립설치비 | 특별인부 | 인 | 1.15 |  |  | 70264 | 80803.6 |  |  | 70264 | 80803.6
조립설치비 | 보통인부 | 인 | 1.05 |  |  | 55252 | 58014.6 |  |  | 55252 | 58014.6
| 소 계 |  |  |  | 10876.2 |  | 180253.028 |  |  |  | 191129.228
| 합 계 |  |  |  | 441156.2 |  | 180253.028 |  |  |  | 621409.228